## Przedmiar - Oferent
Nr | Nr spec. | Opis | Jedn. | Ilość | Krotn. | Cena jdn. | Wartość
"Przebudowa półstałego obiektu mostowego na przepust skrzynkowy w m. Siedlanka`"
1 |  | Roboty rozbiórkowe obiektu mostowego
1.1 | D-01.02.03 | Burzenie konstrukcji betonowych przy użyciu młotów pneumatycznych, ściany, ławy, filary o grubości ponad 40 cm wraz z odwozem na odl do 5 km fundamenty i podpory mostowe o konstrukcji betonowej : 40,74=40,740 | m3 | 40.74 | 1
1.2 | D-01.02.03 | Rozebranie konstrukcji mostowych, konstrukcja stalowa, rozpiętość do 30,0·m wraz z odwozem w miejsce wskazane przez Inwestora 4 szt dźwigary stalowedwuteowe wys 0,5m, dł. 12,75m : 4*12,75*0,0907=4,626 stężenia z ceowników wys. 12 cm - 6 szt : 6*4,65*0,0134=0,374 | t | 5 | 1
1.3 | D-01.02.03 | Rozbiórka poprzecznic elementy o przekroju do 400·cm2, dostępne z lądu wraz z odwozem w miejsce wskazane przez Inwestora 20*4,8=96,000 | m | 96 | 1
1.4 | D-01.02.03 | Rozbiórka dyliny pomostowej, o grubości do 70·mm wraz z odwozem w miejsce wskazane przez Inwestora pokład dolny dylina 25*10 : 4,8*12,8=61,440 pokład górna 25*10 : 4,8*12,8=61,440 | m2 | 122.88 | 1
1.5 | D-01.02.03 | Rozebranie balustrad z kształtowników stalowych wraz z odwozem w miejsce wskazane przez Inwestora 26=26,000 | m | 26 | 1
2 |  | Roboty rozbiórkowe elementów drogi
2.1 | D-01.02.04 | Rozebranie słupków do znaków do powtórnego montażu 5=5,000 | szt | 5 | 1
2.2 | D-01.02.04 | Zdjęcie tablic znaków drogowych - do powtórnego montażu 9=9,000 | szt | 9 | 1
2.3 | D-01.02.04 | Rozebranie barier stalowych pojedynczych do powtórnego montażu 72=72,000 | m | 72 | 1
2.4 | D-01.02.04 | Roboty remontowe, frezowanie nawierzchni bitumicznej ( ze składowaniem na terenie budowy do pożniejszego wbudowania w pobocze )nawierzchnia gr. 7·cm (docelowo 8 cm) 56,2*3,5=196,700 | m2 | 196.7 | 1.14
2.5 | D-01.02.04 | Analogia - Rozebranie nawierzchni, kruszywo grubość 15·cm (docelowo 20 cm), mechanicznie ze składowaniem na terenie budowy do pożniejszego wbudowania jezdnia : 56,20*3,5=196,700 pobocze : 84,30=84,300 | m2 | 281 | 1
3 | D-04.00.00 | Roboty przygotowawcze
3.1 | D-01.01.01 | Roboty pomiarowe przy liniowych robotach ziemnych, trasa dróg w terenie równinnym wraz z inwentaryzacją powykonawczą i przyjętą do zasobów PODiG w Kolbuszowej 69/1000=0,069 | km | 0.07 | 1
3.2 | D 01 02 02 | Usunięcie warstwy ziemi urodzajnej (humusu) za pomocą spycharek, grubość warstwy do 20·cm ze składowaniem na terenie budowy do pożniejszego wbudowania skarpy i nasyp przewidziany do rozbiórki : 104,20=104,200 | m3 | 104.2 | 1
3.3 | D-06 04 01 | Przełozenie cieku na czas budowy na długości ok 25 m za pomoca rur pp fi 400 oraz wykonanie umocnineia dwóch grobli w korycie cieku 1=1,000 | kpl | 1 | 1
3.4 | M 21 30 02 | Wbijanie ścianek szczelnych stalowych głębokość wbicia ścianki do 6·m, grunt kategorii I-II 24=24,000 | m | 24 | 1
4 |  | Roboty ziemne przy przepuście
4.1 | D-02.01.01 | Roboty ziemne wykonywane koparkami podsiębiernymi, składowanie na terenie budowy kategoria gruntu I-II ze składowaniem na terenie budowy do pożniejszego wbudowania w nasyp rozebranie podjazdów do obiektu - : 391-104,2=286,800 | m3 | 286.8 | 1
4.2 | D 02 03 01 | Analogia - dowóz gruntu z zakupu katI.II (piasek) , rozścielenie mechaniczne zagęszczenie mechaniczne tabela robót ziemnych nasyp : 593=593,000 minus wykop : -286,8=-286,800 minus wypełnieni przestrzeni za ściankami przepustu i skrzydłami : -73=-73,000 | m3 | 233.2 | 1
4.3 | D 02 03 01 | Mechaniczne zasypywanie wnęk za ściankami budowli wodno - inżynieryjnych przy wysokości nasypu powyżej 4·m, kategoria gruntu I-II 593-73=520,000 | m3 | 520 | 1
4.4 | M 20 01 01 | Drenaże kamienne, za przyczółkami budowli - filtr żwirowo piaskowy wypełnienuie przestrzeni za ścianami przepustu i skrzydełkami (drenaż pionowy i poziomy) : 73=73,000 | m3 | 73 | 1
4.5 | D 02 03 01 | Formowanie i zagęszczanie nasypów zapór ziemnych z ziemi dostarczonej samochodami, średnia wysokość zapory do 10·m, kategoria gruntu I-II 520=520,000 | m3 | 520 | 1
4.6 | D 02 03 01 | Mechaniczne plantowanie terenu spycharkami, 55·kW (75·KM), grunt kategorii III 72=72,000 | m2 | 72 | 1
5 |  | Budowa przepustu -
5.1 | D-02.01.01 | Igłofiltry o średnicy do 50·mm, wpłukiwane w grunt bezpośrednio bez obsypki do głębokości 6,0·m 40=40,000 | szt | 40 | 1
5.2 | M 13 01 01 | Deskowanie systemowe ACROW-U-FORM lub STAL - FORM konstrukcji monolitycznych betonowych lub żelbetowych ławy fundamentowe fundament przepustu : 41=41,000 | m2 | 41 | 1
5.3 | M 13 01 01 | Fundament betonowy, beton klasy C12/15, pielęgnacja piaskiem i wodą, warstwa po zagęszczeniu 20·cm ( docelowo 40 cm) fundament pod przewód przepustu : 57=57,000 | m2 | 57 | 2
5.4 | M 13 01 01 | Fundament betonowy, beton klasy C12/15 pielęgnacja piaskiem i wodą, warstwa po zagęszczeniu 20·cm (docelowo 50 cm ) fundament pod płytę denna na wlocie i wylocie : 64=64,000 | m2 | 64 | 2.5
5.5 | M 13 03 00 | Część przelotowa prefabrykowanych przepustów drogowych skrzynkowych o przekroju dwudzielnym, wymiary: 4.5x2.0·m dł 1m 6=6,000 | m | 6 | 1
5.6 | M 13 01 03 | Deskowanie systemowe ACROW-U-FORM lub STAL - FORM konstrukcji monolitycznych betonowych lub żelbetowych, ściany proste ściany przewodu przepustu : 45=45,000 | m2 | 45 | 1
5.7 | M 13 01 05 | Deskowanie systemowe jw lecz płyty stropowe ściany przewodu przepustu : 24=24,000 | m2 | 24 | 1
5.8 | M 13 01 05 | Deskowanie płytami inwentaryzowanymi i sklejką, wsporniki i gzymsy, sklejka ściany przewodu przepustu : 18=18,000 | m2 | 18 | 1
5.9 | M 22 01 02 | Przygotowanie i montaż zbrojenia, płyty ustrojów niosących pełne bez wsporników, Fi·10-14 mm, spawarka ściany przewodu przepustu : 1,78=1,780 | t | 1.78 | 1
5.10 | M 22 01 02 | Przygotowanie i montaż zbrojenia, płyty ustrojów niosących pełne bez wsporników, Fi·16-32 mm, spawarka ściany przewodu przepustu : 5,46=5,460 | t | 5.46 | 1
5.11 | M 13 01 05 | Betonowanie przy użyciu pompy na samochodzie, płyty ustrojów niosących bez wsporników pełne, zagęszczanie wibratorem ściany przewodu przepustu : 29=29,000 | m3 | 29 | 1
5.12 | M 13 01 03 | Deskowanie systemowe ACROW-U-FORM lub STAL - FORM konstrukcji monolitycznych betonowych lub żelbetowych, płyty wlotu i wylotu płyty wlotu i wylotu płyty denne skrzydełka : 26=26,000 | m2 | 26 | 1
5.13 | M 13 01 03 | Deskowanie płytami ze sklejki bakelizowanej, podpory masywne, ściany oporowe i ściany maskujące o wysokości do 4·m płyty wlotu i wylotu płyty denne skrzydełka : 61=61,000 | m2 | 61 | 1
5.14 | M 22 01 02 | Przygotowanie i montaż zbrojenia, ściany i skrzydełka, pręty Fi·do 14·mm, spawanie spawarką wirującą 500A płyty wlotu i wylotu płyty denne skrzydełka : 3,13=3,130 | t | 3.13 | 1
5.15 | M 22 01 02 | Przygotowanie i montaż zbrojenia, ściany i skrzydełka, pręty Fi·16-20·mm, spawanie spawarką wirującą 500A płyty wlotu i wylotu płyty denne skrzydełka : 0,5=0,500 | t | 0.5 | 1
5.16 | M 13 01 05 | Betonowanie przy użyciu pompy na samochodzie, ściany mostów ramowych, z 1 pompą płyty wlotu i wylotu płyty denne skrzydełka : 32=32,000 | m3 | 32 | 1
5.17 | M 13 01 05 | Deskowanie tradycyjne, płyty ustrojów niosących bez wsporników płyty górne zespalające przepust : 7=7,000 | m2 | 7 | 1
5.18 | M 20 01 17 | Wiercenie w konstrukcjach żelbetowych wraz z osadzaniem kotew ze stali żebrowanej fi 14mm z zalaniem otworówzywica epoksydowa płyty górne zespalające przepust : 120=120,000 | szt | 120 | 1
5.19 | M 22 01 02 | Przygotowanie i montaż zbrojenia, płyty ustrojów niosących pełne bez wsporników, Fi·10-14 mm, zgrzewarka płyty górne zespalające przepust : 0,88=0,880 | t | 0.88 | 1
5.20 | M 13 01 05 | Betonowanie przy użyciu pompy na samochodzie, płyty ustrojów niosących bez wsporników pełne, zagęszczanie wibratorem płyty górne zespalające przepust : 9=9,000 | m3 | 9 | 1
5.21 | M 13 01 05 | Deskowanie tradycyjne, płyty fundamentowe płyty kierunkowe na wlocie i wylocie : 9=9,000 | m2 | 9 | 1
5.22 | M 20 01 17 | Wiercenie w konstrukcjach żelbetowych wraz z osadzaniem kotew ze stali żebrowanej fi 14mm z zalaniem otworów zywica epoksydowa płyty kierunkowe na wlocie i wylocie : 36=36,000 | szt | 36 | 1
5.23 | M 22 01 02 | Przygotowanie i montaż zbrojenia, fundamenty podpór, pręty Fi·do 14·mm płyty kierunkowe na wlocie i wylocie : 0,62=0,620 | t | 0.62 | 1
5.24 | M 13 01 05 | Betonowanie przy użyciu pompy na samochodzie, stopy, płyty i ławy fundamentowe, z 1 pompą płyty kierunkowe na wlocie i wylocie : 7=7,000 | m3 | 7 | 1
5.25 | M 13 01 05 | Deskowanie systemowe drobnowymiarowe konstrukcji monolitycznych betonowych lub żelbetowych, ławy fundamentowe belki żelbetowe : 35=35,000 | m2 | 35 | 1
5.26 | M 22 01 02 | Przygotowanie i montaż zbrojenia, fundamenty podpór, pręty Fi·do 14·mm belki żelbetowe : 0,29=0,290 | t | 0.29 | 1
5.27 | M 13 01 05 | Betonowanie przy użyciu pompy na samochodzie, stopy, płyty i ławy fundamentowe, z 1 pompą belki żelbetowe : 7=7,000 | m3 | 7 | 1
6 |  | Izolacja
6.1 | M 27 02 01 | Izolacje szczelin dylatacyjnych konstrukcyjnych, poziome, kitem, asfaltowym 172=172,000 | m | 172 | 1
6.2 | M 27 02 01 | Izolacje cieplne z płyt ze szkła piankowego, izolacja pionowa na lepiku asfaltowym 14=14,000 | m2 | 14 | 1
6.3 | M 18 01 03 | Wypełnienie szczelin między szynami a nawierzchnią drogową (jednostronnie) - szczeliny głębokość 14 cm, masą zalewową, szerokość 2·cm 40=40,000 | m | 40 | 1
6.4 | M 27 02 01 | Izolacje szczelin dylatacyjnych konstrukcyjnych, poziome, taśma dylatacyjna PCW nr·"3" zabetonowana 32=32,000 | m | 32 | 1
6.5 | M 27 02 01 | Izolacje szczelin dylatacyjnych konstrukcyjnych, poziome, paskami z blachy walcowanej szerokości 30·cm 6=6,000 | m | 6 | 1
6.6 | M 27 02 01 | Izolacje przeciwwilgociowe powierzchni poziomych, papą na lepiku na gorąco, 1·warstwa 21=21,000 | m2 | 21 | 1
7 |  | Izolacje powłokowe
7.1 | M 27 02 01 | Izolacje przeciwwilgociowe powłokowe bitumiczne - wykonane na zimno, powłoki pionowe z roztworu asfaltowego, 1·warstwa, ponad 100m2 176=176,000 | m2 | 176 | 1
7.2 | M 27 02 01 | Izolacje przeciwwilgociowe powłokowe bitumiczne - wykonane na zimno, powłoki pionowe z roztworu asfaltowego, każda następna warstwa, do 100·m2 176=176,000 | m2 | 176 | 1
7.3 | M 27 02 01 | Przygotowanie poziomych i pionowych powierzchni elementów mostów pod izolację, płaszczyzny poziome i pionowe, wyrównanie zaprawa nierówności 60=60,000 | m2 | 60 | 1
7.4 | M 27 02 01 | Izolacje przeciwwilgociowe powierzchni poziomych, papą na lepiku na gorąco, 1·warstwa 60=60,000 | m2 | 60 | 1
7.5 | M 27 02 01 | Wykonanie zabezpieczenia powierzchni betonu powłoka mineralna PCC 24=24,000 | m2 | 24 | 1
7.6 | D 07 05 01 | Bariero-poręcz mostowa 24=24,000 | m | 24 | 1
8 |  | Jezdnia
8.1 | D 00 00 00 | Ułożenie geosiatki propylenowej o sztywnych węzłach, o parametrach jak w opisie technicznym 65=65,000 | m2 | 65 | 1
8.2 | D-04.01.01 | Profilowanie i zagęszczanie podłoża pod warstwy konstrukcyjne nawierzchni, wykonywane mechanicznie, kategoria gruntu II-VI 56,2*4=224,800 | m2 | 224.8 | 1
8.3 | D 04 04 02 | Podbudowy z kruszyw łamanych, warstwa dolna, po zagęszczeniu 15·cm (materiał z rozbiórki) 56,2*4=224,800 | m2 | 224.8 | 1
8.4 | D 04 04 04 | Podbudowy z kruszyw, tłuczeń frakcji 31,5/63mm, warstwa dolna, grubość warstwy po zagęszczeniu 15·cm 56,2*3,8=213,560 | m2 | 213.56 | 1
8.5 | D 04.04.02 | Podbudowy z kruszyw łamanych frakcji 0/31,5mm, warstwa górna, po zagęszczeniu 10·cm 56,2*3,75=210,750 | m2 | 210.75 | 1
8.6 | D 05.03.05a | Nawierzchnie z AC W16 50/70 grubość po zagęszczeniu 4·cm 56,2*3,60=202,320 4,5*11=49,500 | m2 | 251.82 | 1
8.7 | D 05.03.05c | Nawierzchnie z AC S11 50/70 grubość po zagęszczeniu 4·cm 56,2*3,5=196,700 4,5*11=49,500 | m2 | 246.2 | 1
9 |  | Pobocze
9.1 | D 04.04.01 | Profilowanie i zagęszczanie podłoża pod warstwy konstrukcyjne nawierzchni, wykonywane mechanicznie, kategoria gruntu II-VI 56,2*0,75*2=84,300 | m2 | 84.3 | 1
9.2 | D 04.04.02 | Nawierzchnia z destruktu z frezowania podjazdów , warstwa górna, po zagęszczeniu 20·cm 56,2*0,75*2=84,300 | m2 | 84.3 | 1
10 |  | Umocnienie skarp i dna rowów oraz potoku
10.1 | M 20 02 07 | Umocnienie skarp, dna potoku i rowu otwartego płytami wielootworowymi o wymiarach 60*40*10 skarpy i dno rowu przydroznego : 230=230,000 skarpy potoku : 253=253,000 Umocnienie dna potoku przy płycie wlotowej i wylotowej przepustu : 20=20,000 | m2 | 503 | 1
11 |  | Elementy bezpieczeństwa
11.1 | D 07 02 01 | Pionowe znaki drogowe, słupki z rur stalowych, Fi·70·mm materiał z rozbiórki nowo proj. : 6=6,000 wymiana : 2=2,000 | szt | 8 | 1
11.2 | D 07 02 01 | Pionowe znaki drogowe, znaki zakazu, nakazu, ostrzegawcze i informacyjne o powierzchni do 0,3·m2 materiał z rozbiórki nowo proj. : 8=8,000 wymiana : 2=2,000 | szt | 10 | 1
11.3 | D 07 05 01 | Ustawienie bariery ochronnej stalowej, 1-stronne, SP-4 materiał z rozbiórki 72=72,000 | m | 72 | 1
11.4 | D 00 00 00 | Oznakowanie robót, organizacja ruchu i jej utrzymanie w czasie robót . Całkowite zamknięcie drogi i wyznaczenie stosownych objazdów 1=1,000 | kpl | 1 | 1